## Résistance avancement
Poids (kg) :	1330	Scx :	1,13832	% pente :	0,45	rayon roue (m) :		0,3	Rendement de BV (%) :		0,94	Accélération (m/s²) :		0	Coeff résistance roulement :		0,01
	Forces s'opposant à l'avancement (N)					Puissances dissipées (kW)					Couple résistant exercé sur la roue (N.m)					Couples et Puissances moteur (avec rendement de BV et transmissions)
Vitesse (km/h)	Frottements	Pente	F Aérodynamique	accélération	Total	Frottements	Pente	P Aérodynamique	Accélération	Total	Frottements	Pente	Aérodynamique	Accélération	Total
5	130,47	5865,3	1,32	,	5997,09	,18	8,15	,	,	8,33	39,14	1759,59	,4	,	1799,13
10	130,47	5865,3	5,27	,	6001,04	,36	16,29	,01	,	16,67	39,14	1759,59	1,58	,	1800,31
15	130,47	5865,3	11,86	,	6007,63	,54	24,44	,05	,	25,03	39,14	1759,59	3,56	,	1802,29
20	130,47	5865,3	21,08	,	6016,85	,72	32,59	,12	,	33,43	39,14	1759,59	6,32	,	1805,06
25	130,47	5865,3	32,94	,	6028,71	,91	40,73	,23	,	41,87	39,14	1759,59	9,88	,	1808,61
30	130,47	5865,3	47,43	,	6043,2	1,09	48,88	,4	,	50,36	39,14	1759,59	14,23	,	1812,96
35	130,47	5865,3	64,56	,	6060,33	1,27	57,02	,63	,	58,92	39,14	1759,59	19,37	,	1818,1
40	130,47	5865,3	84,32	,	6080,09	1,45	65,17	,94	,	67,56	39,14	1759,59	25,3	,	1824,03
45	130,47	5865,3	106,72	,	6102,49	1,63	73,32	1,33	,	76,28	39,14	1759,59	32,02	,	1830,75
50	130,47	5865,3	131,75	,	6127,52	1,81	81,46	1,83	,	85,1	39,14	1759,59	39,53	,	1838,26
55	130,47	5865,3	159,42	,	6155,19	1,99	89,61	2,44	,	94,04	39,14	1759,59	47,83	,	1846,56
60	130,47	5865,3	189,72	,	6185,49	2,17	97,76	3,16	,	103,09	39,14	1759,59	56,92	,	1855,65
65	130,47	5865,3	222,66	,	6218,43	2,36	105,9	4,02	,	112,28	39,14	1759,59	66,8	,	1865,53
70	130,47	5865,3	258,23	,	6254	2,54	114,05	5,02	,	121,61	39,14	1759,59	77,47	,	1876,2
75	132,65	5865,3	296,44	,	6294,39	2,76	122,19	6,18	,	131,13	39,79	1759,59	88,93	,	1888,32
80	134,82	5865,3	337,28	,	6337,4	3	130,34	7,5	,	140,83	40,45	1759,59	101,18	,	1901,22
85	137	5865,3	380,76	,	6383,05	3,23	138,49	8,99	,	150,71	41,1	1759,59	114,23	,	1914,92
90	139,17	5865,3	426,87	,	6431,34	3,48	146,63	10,67	,	160,78	41,75	1759,59	128,06	,	1929,4
95	141,35	5865,3	475,62	,	6482,26	3,73	154,78	12,55	,	171,06	42,4	1759,59	142,69	,	1944,68
100	143,52	5865,3	527	,	6535,82	3,99	162,93	14,64	,	181,55	43,06	1759,59	158,1	,	1960,75
105	145,69	5865,3	581,02	,	6592,01	4,25	171,07	16,95	,	192,27	43,71	1759,59	174,31	,	1977,6
110	147,87	5865,3	637,67	,	6650,84	4,52	179,22	19,48	,	203,22	44,36	1759,59	191,3	,	1995,25
115	150,04	5865,3	696,96	,	6712,3	4,79	187,36	22,26	,	214,42	45,01	1759,59	209,09	,	2013,69
120	152,22	5865,3	758,88	,	6776,4	5,07	195,51	25,3	,	225,88	45,67	1759,59	227,66	,	2032,92
125	154,39	5865,3	823,44	,	6843,13	5,36	203,66	28,59	,	237,61	46,32	1759,59	247,03	,	2052,94
130	156,57	5865,3	890,63	,	6912,5	5,65	211,8	32,16	,	249,62	46,97	1759,59	267,19	,	2073,75
135	158,74	5865,3	960,46	,	6984,5	5,95	219,95	36,02	,	261,92	47,62	1759,59	288,14	,	2095,35
140	160,92	5865,3	1032,92	,	7059,14	6,26	228,1	40,17	,	274,52	48,28	1759,59	309,88	,	2117,74
145	163,09	5865,3	1108,02	,	7136,41	6,57	236,24	44,63	,	287,44	48,93	1759,59	332,41	,	2140,92

					Evolution puissance résistive totale / km/h / kW

## Données origine
Rendement de BV (%) :		0,9	Puissance maxi origine (kW) :		21,3295	Vitesse maxi bachée :		107	S bachée	2,16
						vitesse maxi pb baissé :		125	S pb baissé	1,48
Puissance à la roue (kW) :		19,19655
Puissance (kW) dissipée en frottements à 107 km/h :				1,75
Puissance (kW) dissipée en frottements à 125 km/h :				2,04
	Il est estimé que la puissance s'opposant à l'avancement est uniquement contenue dans les forces dissipatives de frottement et aérodynamiques.
	Puissance de résistance de l'air : Paero = 0,5 * rho*S*Cx*V3 => Cx = Paero*2/(rho*S*V3), avec Paero = Pmoteur-Pfrott
Cx baché	0,5022337392
Cx pb baissé	0,4521053176

Mesures d'accélérations (mesurées avec le moteur de la méhari rincé (segments bloqués en fond de gorge suite au serrage et déformation piston) en 2002
Vitesse (km/h)	temps (s)	accel moy (m/s²)
20	4	1,39
50	10,5	1,32
60	16,93	0,98
65	20,04	0,90
70	24,5	0,79

Voir les mesures de l'Auto Journal faites en 1974 sur une 2cv6 et une dyane.

Pouvoir calorifique supérieur de l'essence (énergie totale contenue à l'intérieure, en récupérant l'énergie mise dans la vapeur d'eau) =
PCI essence =

Rapports de boite de vitesse
Pour rappel, démultiplication totale (rapport de réduction du moteur à la roue) BV Dyane6 = 0,0465
rapport cherché :	0,0465	couple moteur	50
Exprimé en fraction, le rapport de réduction vaut : 1 /				21,5

Transformation vitesse (km/h) en rpm roue
Vitesse (km/h)	120	demult roue	0,001842
Rotation roue (rpm)		1086
Rotation roue (rpm)		300
Vitesse (km/h)	33,156
		300

## graphes
Résistance aérodynamique
vitesse (km/h)	Puissance aéro résistive bâchée (kW)	Puissance aéro résistive pb baissé (kW)
5	,	0,00
10	,01	0,01			EVolution de la puissance dissipée par l'aérodynamique en fonction de la vitesse / km/h / kW
15	,05	0,03
20	,12	0,07
25	,23	0,14
30	,4	0,24
35	,63	0,39
40	,94	0,58
45	1,33	0,82
50	1,83	1,13
55	2,44	1,50
60	3,16	1,95
65	4,02	2,48
70	5,02	3,10
75	6,18	3,81
80	7,5	4,63
85	8,99	5,55
90	10,67	6,59
95	12,55	7,75
100	14,64	9,04
105	16,95	10,47
110	19,48	12,03
115	22,26	13,75
120	25,3	15,62
125	28,59	17,66
130	32,16	19,86

Résistance de frottement
Vitesse (km/h)	Puissance dissipée (590 kgs)	Puissance dissipée (660 kgs)	Puissance dissipée (1330 kgs)
5	,08	,09	,18
10	,16	,18	,36			Evolution de la puissance dissipée par les frottements en fonction de la vitesse / km/h / kW
15	,24	,27	,54
20	,32	,36	,72
25	,4	,45	,91
30	,48	,54	1,09
35	,56	,63	1,27
40	,64	,72	1,45
45	,72	,81	1,63
50	,8	,9	1,81
55	,88	,99	1,99
60	,96	1,08	2,17
65	1,05	1,17	2,36
70	1,13	1,26	2,54
75	1,21	1,35	2,72
80	1,29	1,44	2,9
85	1,37	1,53	3,08
90	1,45	1,62	3,26
95	1,53	1,71	3,44
100	1,61	1,8	3,62
105	1,69	1,89	3,81
110	1,77	1,98	3,99
115	1,85	2,07	4,17
120	1,93	2,16	4,35
125	2,01	2,25	4,53
130	2,09	2,34	4,71

Résistance totale sur le plat
Vitesse (km/h)	Pdissip 660 kgs – PB baissé	Pdissip 660 kgs – bâchée	Pdissip 1330 kgs – bâchée
5	0,09	0,09	0,00
10	0,19	0,19	0,01	Puissance totale dissipée sur le plat à vitesse constante / km/h / kW
15	0,30	0,32	0,03
20	0,43	0,48	0,08					Puissance totale dissipée sur le plat à vitesse constante / km/h / kW
25	0,59	0,68	0,21
30	0,78	0,93	0,43
35	1,02	1,26	0,80
40	1,30	1,66	1,36
45	1,63	2,14	2,18
50	2,03	2,73	3,32
55	2,49	3,42	4,85
60	3,03	4,24	6,88
65	3,65	5,19	9,47
70	4,36	6,28	12,74
75	5,16	7,52	16,79
80	6,07	8,93	21,73
85	7,08	10,52	27,70
90	8,21	12,29	34,81
95	9,46	14,26	43,21
100	10,84	16,44	53,05
105	12,35	18,83	64,49
110	14,01	21,46	77,68
115	15,82	24,33	92,79
120	17,78	27,45	110,01
125	19,91	30,84	129,53
130	22,20	34,50	151,53

## RA_Tesla
Données pour la « Tesla Girl », Quad 350 kg à vide avec batteries, 4 roues motrice avec 4 moteurs moyeu, basé sur un châssis 2cv sans les longerons avant et arrière et 2 train arrière (1 remplaçant le train avant et sa crémaillère). 4 places, Tout terrain uniquement.
Données pour la transfo meunier, 750 kg en charge (650 kg à vide),
Configuration 1 : Pleine charge (350 kg soit 4 personnes à bord) démarrage en côte très sévère

Poids (kg) :	700	Scx :	0,7105	% pente :	0,6	rayon roue (m) :		0,3				Accélération (m/s²) :		0,1	Coeff résistance roulement :		0,01
	Forces s'opposant à l'avancement (N)					Puissances dissipées (kW)					Couple résistant exercé sur la roue (N.m)
Vitesse (km/h)	Frottements	Pente	F Aérodynamique	accélération	Total	Frottements	Pente	P Aérodynamique	Accélération	Total	Frottements	Pente	Aérodynamique	Accélération	Total		Evolution puissance résistive totale / km/h / kW
5	68,67	4116	,82	70	4255,49	,1	5,72	,	,1	5,91	20,6	1234,8	,25	21	1276,65	638,3238506944
10	68,67	4116	3,29	70	4257,96	,19	11,43	,01	,19	11,83	20,6	1234,8	,99	21	1277,39	638,6939027778
15	68,67	4116	7,4	70	4262,07	,29	17,15	,03	,29	17,76	20,6	1234,8	2,22	21	1278,62	639,31065625
20	68,67	4116	13,16	70	4267,83	,38	22,87	,07	,39	23,71	20,6	1234,8	3,95	21	1280,35	640,1741111111
25	68,67	4116	20,56	70	4275,23	,48	28,58	,14	,49	29,69	20,6	1234,8	6,17	21	1282,57	641,2842673611
30	68,67	4116	29,6	70	4284,27	,57	34,3	,25	,58	35,7	20,6	1234,8	8,88	21	1285,28	642,641125
35	68,67	4116	40,29	70	4294,96	,67	40,02	,39	,68	41,76	20,6	1234,8	12,09	21	1288,49	644,2446840278
40	68,67	4116	52,63	70	4307,3	,76	45,73	,58	,78	47,86	20,6	1234,8	15,79	21	1292,19	646,0949444444
45	68,67	4116	66,61	70	4321,28	,86	51,45	,83	,88	54,02	20,6	1234,8	19,98	21	1296,38	648,19190625
50	68,67	4116	82,23	70	4336,9	,95	57,17	1,14	,97	60,23	20,6	1234,8	24,67	21	1301,07	650,5355694444
55	68,67	4116	99,5	70	4354,17	1,05	62,88	1,52	1,07	66,52	20,6	1234,8	29,85	21	1306,25	653,1259340278
60	68,67	4116	118,42	70	4373,09	1,14	68,6	1,97	1,17	72,88	20,6	1234,8	35,53	21	1311,93	655,963
65	68,67	4116	138,98	70	4393,65	1,24	74,32	2,51	1,26	79,33	20,6	1234,8	41,69	21	1318,09	659,0467673611
70	68,67	4116	161,18	70	4415,85	1,34	80,03	3,13	1,36	85,86	20,6	1234,8	48,35	21	1324,75	662,3772361111

Configuration 2 : Pleine charge (350 kg soit 4 personnes à bord) démarrage en côte sévère

Poids (kg) :	700	Scx :	0,7105	% pente :	0,45	rayon roue (m) :		0,3				Accélération (m/s²) :		0,1	Coeff résistance roulement :		0,01
	Forces s'opposant à l'avancement (N)					Puissances dissipées (kW)					Couple résistant exercé sur la roue (N.m)					Evolution puissance résistive totale / km/h / kW
Vitesse (km/h)	Frottements	Pente	F Aérodynamique	accélération	Total	Frottements	Pente	P Aérodynamique	Accélération	Total	Frottements	Pente	Aérodynamique	Accélération	Total
5	68,67	3087	,82	70	3226,49	,1	4,29	,	,1	4,48	20,6	926,1	,25	21	967,95
10	68,67	3087	3,29	70	3228,96	,19	8,58	,01	,19	8,97	20,6	926,1	,99	21	968,69
15	68,67	3087	7,4	70	3233,07	,29	12,86	,03	,29	13,47	20,6	926,1	2,22	21	969,92
20	68,67	3087	13,16	70	3238,83	,38	17,15	,07	,39	17,99	20,6	926,1	3,95	21	971,65
25	68,67	3087	20,56	70	3246,23	,48	21,44	,14	,49	22,54	20,6	926,1	6,17	21	973,87
30	68,67	3087	29,6	70	3255,27	,57	25,73	,25	,58	27,13	20,6	926,1	8,88	21	976,58
35	68,67	3087	40,29	70	3265,96	,67	30,01	,39	,68	31,75	20,6	926,1	12,09	21	979,79
40	68,67	3087	52,63	70	3278,3	,76	34,3	,58	,78	36,43	20,6	926,1	15,79	21	983,49
45	68,67	3087	66,61	70	3292,28	,86	38,59	,83	,88	41,15	20,6	926,1	19,98	21	987,68
50	68,67	3087	82,23	70	3307,9	,95	42,88	1,14	,97	45,94	20,6	926,1	24,67	21	992,37
55	68,67	3087	99,5	70	3325,17	1,05	47,16	1,52	1,07	50,8	20,6	926,1	29,85	21	997,55
60	68,67	3087	118,42	70	3344,09	1,14	51,45	1,97	1,17	55,73	20,6	926,1	35,53	21	1003,23
65	68,67	3087	138,98	70	3364,65	1,24	55,74	2,51	1,26	60,75	20,6	926,1	41,69	21	1009,39
70	68,67	3087	161,18	70	3386,85	1,34	60,03	3,13	1,36	65,86	20,6	926,1	48,35	21	1016,05

Configuration 3 : Demie charge (130 kg soit 2 personnes à bord+outillage) démarrage en côte sévère

Poids (kg) :	480	Scx :	0,7105	% pente :	0,6	rayon roue (m) :		0,3				Accélération (m/s²) :		0,1	Coeff résistance roulement :	Evolution puissance résistive totale / km/h / kW	0,01
	Forces s'opposant à l'avancement (N)					Puissances dissipées (kW)					Couple résistant exercé sur la roue (N.m)
Vitesse (km/h)	Frottements	Pente	F Aérodynamique	accélération	Total	Frottements	Pente	P Aérodynamique	Accélération	Total	Frottements	Pente	Aérodynamique	Accélération	Total
5	47,09	2822,4	,82	48	2918,31	,07	3,92	,	,07	4,05	14,13	846,72	,25	14,4	875,49
10	47,09	2822,4	3,29	48	2920,78	,13	7,84	,01	,13	8,11	14,13	846,72	,99	14,4	876,23
15	47,09	2822,4	7,4	48	2924,89	,2	11,76	,03	,2	12,19	14,13	846,72	2,22	14,4	877,47
20	47,09	2822,4	13,16	48	2930,65	,26	15,68	,07	,27	16,28	14,13	846,72	3,95	14,4	879,19
25	47,09	2822,4	20,56	48	2938,05	,33	19,6	,14	,33	20,4	14,13	846,72	6,17	14,4	881,41
30	47,09	2822,4	29,6	48	2947,09	,39	23,52	,25	,4	24,56	14,13	846,72	8,88	14,4	884,13
35	47,09	2822,4	40,29	48	2957,78	,46	27,44	,39	,47	28,76	14,13	846,72	12,09	14,4	887,33
40	47,09	2822,4	52,63	48	2970,12	,52	31,36	,58	,53	33	14,13	846,72	15,79	14,4	891,04
45	47,09	2822,4	66,61	48	2984,1	,59	35,28	,83	,6	37,3	14,13	846,72	19,98	14,4	895,23
50	47,09	2822,4	82,23	48	2999,72	,65	39,2	1,14	,67	41,66	14,13	846,72	24,67	14,4	899,92
55	47,09	2822,4	99,5	48	3016,99	,72	43,12	1,52	,73	46,09	14,13	846,72	29,85	14,4	905,1
60	47,09	2822,4	118,42	48	3035,9	,78	47,04	1,97	,8	50,6	14,13	846,72	35,53	14,4	910,77
65	47,09	2822,4	138,98	48	3056,46	,85	50,96	2,51	,87	55,19	14,13	846,72	41,69	14,4	916,94
70	47,09	2822,4	161,18	48	3078,67	,92	54,88	3,13	,93	59,86	14,13	846,72	48,35	14,4	923,6

Configuration 4 : Pleine charge (350 kg soit 4 personnes à bord) descente très sévère

Poids (kg) :	700	Scx :	0,7105	% pente :	-0,6	rayon roue (m) :		0,3				Accélération (m/s²) :		-2	Coeff résistance roulement :		0,01
	Forces s'opposant à l'avancement (N)					Puissances dissipées (kW)					Couple résistant exercé sur la roue (N.m)
Vitesse (km/h)	Frottements	Pente	F Aérodynamique	accélération	Total	Frottements	Pente	P Aérodynamique	Accélération	Total	Frottements	Pente	Aérodynamique	Accélération	Total	Evolution puissance résistive totale / km/h / kW
5	68,67	-4116	,82	-1400	-5446,51	,1	-5,72	,	-1,94	-7,56	20,6	-1234,8	,25	-420	-1633,95
10	68,67	-4116	3,29	-1400	-5444,04	,19	-11,43	,01	-3,89	-15,12	20,6	-1234,8	,99	-420	-1633,21
15	68,67	-4116	7,4	-1400	-5439,93	,29	-17,15	,03	-5,83	-22,67	20,6	-1234,8	2,22	-420	-1631,98
20	68,67	-4116	13,16	-1400	-5434,17	,38	-22,87	,07	-7,78	-30,19	20,6	-1234,8	3,95	-420	-1630,25
25	68,67	-4116	20,56	-1400	-5426,77	,48	-28,58	,14	-9,72	-37,69	20,6	-1234,8	6,17	-420	-1628,03
30	68,67	-4116	29,6	-1400	-5417,73	,57	-34,3	,25	-11,67	-45,15	20,6	-1234,8	8,88	-420	-1625,32
35	68,67	-4116	40,29	-1400	-5407,04	,67	-40,02	,39	-13,61	-52,57	20,6	-1234,8	12,09	-420	-1622,11
40	68,67	-4116	52,63	-1400	-5394,7	,76	-45,73	,58	-15,56	-59,94	20,6	-1234,8	15,79	-420	-1618,41
45	68,67	-4116	66,61	-1400	-5380,72	,86	-51,45	,83	-17,5	-67,26	20,6	-1234,8	19,98	-420	-1614,22
50	68,67	-4116	82,23	-1400	-5365,1	,95	-57,17	1,14	-19,44	-74,52	20,6	-1234,8	24,67	-420	-1609,53
55	68,67	-4116	99,5	-1400	-5347,83	1,05	-62,88	1,52	-21,39	-81,7	20,6	-1234,8	29,85	-420	-1604,35
60	68,67	-4116	118,42	-1400	-5328,91	1,14	-68,6	1,97	-23,33	-88,82	20,6	-1234,8	35,53	-420	-1598,67
65	68,67	-4116	138,98	-1400	-5308,35	1,24	-74,32	2,51	-25,28	-95,85	20,6	-1234,8	41,69	-420	-1592,51
70	68,67	-4116	161,18	-1400	-5286,15	1,34	-80,03	3,13	-27,22	-102,79	20,6	-1234,8	48,35	-420	-1585,85

Configuration 5 : Pleine charge (350 kg soit 4 personnes à bord) sur le plat

Poids (kg) :	700	Scx :	0,7105	% pente :	0	rayon roue (m) :		0,3				Accélération (m/s²) :		0,1	Coeff résistance roulement :		0,01
	Forces s'opposant à l'avancement (N)					Puissances dissipées (kW)					Couple résistant exercé sur la roue (N.m)					Couples et Puissances moteur (avec rendement de BV et transmissions)
Vitesse (km/h)	Frottements	Pente	F Aérodynamique	accélération	Total	Frottements	Pente	P Aérodynamique	Accélération	Total	Frottements	Pente	Aérodynamique	Accélération	Total
5	68,67	,	,82	70	139,49	,1	,	,	,1	,19	20,6	,	,25	21	41,85	Evolution puissance résistive totale / km/h / kW
10	68,67	,	3,29	70	141,96	,19	,	,01	,19	,39	20,6	,	,99	21	42,59
15	68,67	,	7,4	70	146,07	,29	,	,03	,29	,61	20,6	,	2,22	21	43,82
20	68,67	,	13,16	70	151,83	,38	,	,07	,39	,84	20,6	,	3,95	21	45,55
25	68,67	,	20,56	70	159,23	,48	,	,14	,49	1,11	20,6	,	6,17	21	47,77
30	68,67	,	29,6	70	168,27	,57	,	,25	,58	1,4	20,6	,	8,88	21	50,48
35	68,67	,	40,29	70	178,96	,67	,	,39	,68	1,74	20,6	,	12,09	21	53,69
40	68,67	,	52,63	70	191,3	,76	,	,58	,78	2,13	20,6	,	15,79	21	57,39
45	68,67	,	66,61	70	205,28	,86	,	,83	,88	2,57	20,6	,	19,98	21	61,58
50	68,67	,	82,23	70	220,9	,95	,	1,14	,97	3,07	20,6	,	24,67	21	66,27
55	68,67	,	99,5	70	238,17	1,05	,	1,52	1,07	3,64	20,6	,	29,85	21	71,45
60	68,67	,	118,42	70	257,09	1,14	,	1,97	1,17	4,28	20,6	,	35,53	21	77,13
65	68,67	,	138,98	70	277,65	1,24	,	2,51	1,26	5,01	20,6	,	41,69	21	83,29
70	68,67	,	161,18	70	299,85	1,34	,	3,13	1,36	5,83	20,6	,	48,35	21	89,95

Configuration 6 : Une personne (70 kg) sur le plat

Poids (kg) :	700	Scx :	0,7105	% pente :	0	rayon roue (m) :		0,3				Accélération (m/s²) :		0	Coeff résistance roulement :		0,01
	Forces s'opposant à l'avancement (N)					Puissances dissipées (kW)					Couple résistant exercé sur la roue (N.m)					Couples et Puissances moteur (avec rendement de BV et transmissions)
Vitesse (km/h)	Frottements	Pente	F Aérodynamique	accélération	Total	Frottements	Pente	P Aérodynamique	Accélération	Total	Frottements	Pente	Aérodynamique	Accélération	Total	Evolution puissance résistive totale / km/h / kW
5	68,67	,	,82	,	69,49	,1	,	,	,	,1	20,6	,	,25	,	20,85
10	68,67	,	3,29	,	71,96	,19	,	,01	,	,2	20,6	,	,99	,	21,59
15	68,67	,	7,4	,	76,07	,29	,	,03	,	,32	20,6	,	2,22	,	22,82
20	68,67	,	13,16	,	81,83	,38	,	,07	,	,45	20,6	,	3,95	,	24,55
25	68,67	,	20,56	,	89,23	,48	,	,14	,	,62	20,6	,	6,17	,	26,77
30	68,67	,	29,6	,	98,27	,57	,	,25	,	,82	20,6	,	8,88	,	29,48
35	68,67	,	40,29	,	108,96	,67	,	,39	,	1,06	20,6	,	12,09	,	32,69
40	68,67	,	52,63	,	121,3	,76	,	,58	,	1,35	20,6	,	15,79	,	36,39
45	68,67	,	66,61	,	135,28	,86	,	,83	,	1,69	20,6	,	19,98	,	40,58
50	68,67	,	82,23	,	150,9	,95	,	1,14	,	2,1	20,6	,	24,67	,	45,27
55	68,67	,	99,5	,	168,17	1,05	,	1,52	,	2,57	20,6	,	29,85	,	50,45
60	68,67	,	118,42	,	187,09	1,14	,	1,97	,	3,12	20,6	,	35,53	,	56,13
65	68,67	,	138,98	,	207,65	1,24	,	2,51	,	3,75	20,6	,	41,69	,	62,29
70	68,67	,	161,18	,	229,85	1,34	,	3,13	,	4,47	20,6	,	48,35	,	68,95

## DO_Tesla
Rendement de BV (%) :		0,94	Puissance maxi origine (kW) :		21,3295	Vitesse maxi bachée :		107	S bachée	2,16
						vitesse maxi pb baissé :		125	S pb baissé	1,48
Puissance à la roue (kW) :		20,04973
Puissance (kW) dissipée en frottements à 107 km/h :				1,75
Puissance (kW) dissipée en frottements à 125 km/h :				2,04
	Il est estimé que la puissance s'opposant à l'avancement est uniquement contenue dans les forces dissipatives de frottement et aérodynamiques.
	Puissance de résistance de l'air : Paero = 0,5 * rho*S*Cx*V3 => Cx = Paero*2/(rho*S*V3), avec Paero = Pmoteur-Pfrott
Cx baché	0,5267942271
Cx pb baissé	0,4745881136

Mesures d'accélérations (mesurées avec le moteur de la méhari rincé (segments bloqués en fond de gorge suite au serrage et déformation piston) en 2002
Vitesse (km/h)	temps (s)	accel moy (m/s²)
20	4	1,39
50	10,5	1,32
60	16,93	0,98
65	20,04	0,90
70	24,5	0,79

Voir les mesures de l'Auto Journal faites en 1974 sur une 2cv6 et une dyane.

Pouvoir calorifique supérieur de l'essence (énergie totale contenue à l'intérieure, en récupérant l'énergie mise dans la vapeur d'eau) =
PCI essence =

30000

## g_Tesla
Résistance aérodynamique
vitesse (km/h)	Puissance aéro résistive bâchée (kW)	Puissance aéro résistive pb baissé (kW)
5	,	0,00
10	,01	0,01			EVolution de la puissance dissipée par l'aérodynamique en fonction de la vitesse / km/h / kW
15	,05	0,03
20	,12	0,07
25	,23	0,14
30	,4	0,24
35	,63	0,39
40	,94	0,58
45	1,33	0,82
50	1,83	1,13
55	2,44	1,50
60	3,16	1,95
65	4,02	2,48
70	5,02	3,10
75	6,18	3,81
80	7,5	4,63
85	8,99	5,55
90	10,67	6,59
95	12,55	7,75
100	14,64	9,04
105	16,95	10,47
110	19,48	12,03
115	22,26	13,75
120	25,3	15,62
125	28,59	17,66
130	32,16	19,86

Résistance de frottement
Vitesse (km/h)	Puissance dissipée (590 kgs)	Puissance dissipée (660 kgs)	Puissance dissipée (1330 kgs)
5	,08	,09	,18
10	,16	,18	,36			Evolution de la puissance dissipée par les frottements en fonction de la vitesse / km/h / kW
15	,24	,27	,54
20	,32	,36	,72
25	,4	,45	,91
30	,48	,54	1,09
35	,56	,63	1,27
40	,64	,72	1,45
45	,72	,81	1,63
50	,8	,9	1,81
55	,88	,99	1,99
60	,96	1,08	2,17
65	1,05	1,17	2,36
70	1,13	1,26	2,54
75	1,21	1,35	2,72
80	1,29	1,44	2,9
85	1,37	1,53	3,08
90	1,45	1,62	3,26
95	1,53	1,71	3,44
100	1,61	1,8	3,62
105	1,69	1,89	3,81
110	1,77	1,98	3,99
115	1,85	2,07	4,17
120	1,93	2,16	4,35
125	2,01	2,25	4,53
130	2,09	2,34	4,71

Résistance totale sur le plat
Vitesse (km/h)	Pdissip 660 kgs – PB baissé	Pdissip 660 kgs – bâchée	Pdissip 1330 kgs – bâchée
5	0,09	0,09	0,00
10	0,19	0,19	0,01	Puissance totale dissipée sur le plat à vitesse constante / km/h / kW
15	0,30	0,32	0,03
20	0,43	0,48	0,08					Puissance totale dissipée sur le plat à vitesse constante / km/h / kW
25	0,59	0,68	0,21
30	0,78	0,93	0,43
35	1,02	1,26	0,80
40	1,30	1,66	1,36
45	1,63	2,14	2,18
50	2,03	2,73	3,32
55	2,49	3,42	4,85
60	3,03	4,24	6,88
65	3,65	5,19	9,47
70	4,36	6,28	12,74
75	5,16	7,52	16,79
80	6,07	8,93	21,73
85	7,08	10,52	27,70
90	8,21	12,29	34,81
95	9,46	14,26	43,21
100	10,84	16,44	53,05
105	12,35	18,83	64,49
110	14,01	21,46	77,68
115	15,82	24,33	92,79
120	17,78	27,45	110,01
125	19,91	30,84	129,53
130	22,20	34,50	151,53

## RA_Meunier
Données pour la transfo meunier, 750 kg en charge (650 kg à vide),
					77
Configuration 1 routière : demie charge (150 kg soit 2 personnes à bord) sur le plat

Poids (kg) :	800	Scx :	0,7105	% pente :	0	rayon roue (m) :		0,3				Accélération (m/s²) :		0,1	Coeff résistance roulement :		0,01
	Forces s'opposant à l'avancement (N)					Puissances dissipées (kW)					Couple résistant exercé sur la roue (N.m)
Vitesse (km/h)	Frottements	Pente	F Aérodynamique	accélération	Total	Frottements	Pente	P Aérodynamique	Accélération	Total	Frottements	Pente	Aérodynamique	Accélération	Total		Evolution puissance résistive totale / km/h / kW
5	78,48	,	,82	80	159,3	,11	,	,	,11	,22	23,54	,	,25	24	47,79	23,8953506944
10	78,48	,	3,29	80	161,77	,22	,	,01	,22	,45	23,54	,	,99	24	48,53	24,2654027778
15	78,48	,	7,4	80	165,88	,33	,	,03	,33	,69	23,54	,	2,22	24	49,76	24,88215625
20	78,48	,	13,16	80	171,64	,44	,	,07	,44	,95	23,54	,	3,95	24	51,49	25,7456111111
25	78,48	,	20,56	80	179,04	,55	,	,14	,56	1,24	23,54	,	6,17	24	53,71	26,8557673611
30	78,48	,	29,6	80	188,08	,65	,	,25	,67	1,57	23,54	,	8,88	24	56,43	28,212625
35	78,48	,	40,29	80	198,77	,76	,	,39	,78	1,93	23,54	,	12,09	24	59,63	29,8161840278
40	78,48	,	52,63	80	211,11	,87	,	,58	,89	2,35	23,54	,	15,79	24	63,33	31,6664444444
45	78,48	,	66,61	80	225,09	,98	,	,83	1	2,81	23,54	,	19,98	24	67,53	33,76340625
50	78,48	,	82,23	80	240,71	1,09	,	1,14	1,11	3,34	23,54	,	24,67	24	72,21	36,1070694444
55	78,48	,	99,5	80	257,98	1,2	,	1,52	1,22	3,94	23,54	,	29,85	24	77,39	38,6974340278
60	78,48	,	118,42	80	276,9	1,31	,	1,97	1,33	4,61	23,54	,	35,53	24	83,07	41,5345
65	78,48	,	138,98	80	297,46	1,42	,	2,51	1,44	5,37	23,54	,	41,69	24	89,24	44,6182673611
70	78,48	,	161,18	80	319,66	1,53	,	3,13	1,56	6,22	23,54	,	48,35	24	95,9	47,9487361111
75	78,48	,	185,03	80	343,51	1,64	,	3,85	1,67	7,16	23,54	,	55,51	24	103,05	51,52590625
80	78,48	,	210,52	80	369	1,74	,	4,68	1,78	8,2	23,54	,	63,16	24	110,7	55,3497777778
85	78,48	,	237,66	80	396,14	1,85	,	5,61	1,89	9,35	23,54	,	71,3	24	118,84	59,4203506944
90	78,48	,	266,44	80	424,92	1,96	,	6,66	2	10,62	23,54	,	79,93	24	127,48	63,737625
95	78,48	,	296,86	80	455,34	2,07	,	7,83	2,11	12,02	23,54	,	89,06	24	136,6	68,3016006944
100	78,48	,	328,94	80	487,42	2,18	,	9,14	2,22	13,54	23,54	,	98,68	24	146,22	73,1122777778
105	78,48	,	362,65	80	521,13	2,29	,	10,58	2,33	15,2	23,54	,	108,8	24	156,34	78,16965625
110	78,48	,	398,01	80	556,49	2,4	,	12,16	2,44	17	23,54	,	119,4	24	166,95	83,4737361111
115	78,48	,	435,02	80	593,5	2,51	,	13,9	2,56	18,96	23,54	,	130,51	24	178,05	89,0245173611
120	78,48	,	473,67	80	632,15	2,62	,	15,79	2,67	21,07	23,54	,	142,1	24	189,64	94,822
125	78,48	,	513,96	80	672,44	2,73	,	17,85	2,78	23,35	23,54	,	154,19	24	201,73	100,8661840278

Configuration 2 trial : charge mini (100 kg soit 1 personne à bord) démarrage en côte sévère

Poids (kg) :	750	Scx :	0,7105	% pente :	1	rayon roue (m) :		0,3				Accélération (m/s²) :		0,01	Coeff résistance roulement :		0,01
	Forces s'opposant à l'avancement (N)					Puissances dissipées (kW)					Couple résistant exercé sur la roue (N.m)					Evolution puissance résistive totale / km/h / kW
Vitesse (km/h)	Frottements	Pente	F Aérodynamique	accélération	Total	Frottements	Pente	P Aérodynamique	Accélération	Total	Frottements	Pente	Aérodynamique	Accélération	Total
5	73,58	7350	,82	7,5	7431,9	,1	10,21	,	,01	10,32	22,07	2205	,25	2,25	2229,57
10	73,58	7350	3,29	7,5	7434,36	,2	20,42	,01	,02	20,65	22,07	2205	,99	2,25	2230,31
15	73,58	7350	7,4	7,5	7438,48	,31	30,63	,03	,03	30,99	22,07	2205	2,22	2,25	2231,54
20	73,58	7350	13,16	7,5	7444,23	,41	40,83	,07	,04	41,36	22,07	2205	3,95	2,25	2233,27
25	73,58	7350	20,56	7,5	7451,63	,51	51,04	,14	,05	51,75	22,07	2205	6,17	2,25	2235,49
30	73,58	7350	29,6	7,5	7460,68	,61	61,25	,25	,06	62,17	22,07	2205	8,88	2,25	2238,2
35	73,58	7350	40,29	7,5	7471,37	,72	71,46	,39	,07	72,64	22,07	2205	12,09	2,25	2241,41
40	73,58	7350	52,63	7,5	7483,7	,82	81,67	,58	,08	83,15	22,07	2205	15,79	2,25	2245,11
45	73,58	7350	66,61	7,5	7497,68	,92	91,88	,83	,09	93,72	22,07	2205	19,98	2,25	2249,31
50	73,58	7350	82,23	7,5	7513,31	1,02	102,08	1,14	,1	104,35	22,07	2205	24,67	2,25	2253,99
55	73,58	7350	99,5	7,5	7530,58	1,12	112,29	1,52	,11	115,05	22,07	2205	29,85	2,25	2259,17
60	73,58	7350	118,42	7,5	7549,49	1,23	122,5	1,97	,13	125,82	22,07	2205	35,53	2,25	2264,85
65	73,58	7350	138,98	7,5	7570,05	1,33	132,71	2,51	,14	136,68	22,07	2205	41,69	2,25	2271,02
70	73,58	7350	161,18	7,5	7592,25	1,43	142,92	3,13	,15	147,63	22,07	2205	48,35	2,25	2277,68

Configuration 3 : Demie charge (130 kg soit 2 personnes à bord+outillage) démarrage en côte sévère

Poids (kg) :	780	Scx :	0,7105	% pente :	0,6	rayon roue (m) :		0,3				Accélération (m/s²) :		0,1	Coeff résistance roulement :	Evolution puissance résistive totale / km/h / kW	0,01
	Forces s'opposant à l'avancement (N)					Puissances dissipées (kW)					Couple résistant exercé sur la roue (N.m)
Vitesse (km/h)	Frottements	Pente	F Aérodynamique	accélération	Total	Frottements	Pente	P Aérodynamique	Accélération	Total	Frottements	Pente	Aérodynamique	Accélération	Total
5	76,52	4586,4	,82	78	4741,74	,11	6,37	,	,11	6,59	22,96	1375,92	,25	23,4	1422,52
10	76,52	4586,4	3,29	78	4744,21	,21	12,74	,01	,22	13,18	22,96	1375,92	,99	23,4	1423,26
15	76,52	4586,4	7,4	78	4748,32	,32	19,11	,03	,33	19,78	22,96	1375,92	2,22	23,4	1424,5
20	76,52	4586,4	13,16	78	4754,08	,43	25,48	,07	,43	26,41	22,96	1375,92	3,95	23,4	1426,22
25	76,52	4586,4	20,56	78	4761,48	,53	31,85	,14	,54	33,07	22,96	1375,92	6,17	23,4	1428,44
30	76,52	4586,4	29,6	78	4770,52	,64	38,22	,25	,65	39,75	22,96	1375,92	8,88	23,4	1431,16
35	76,52	4586,4	40,29	78	4781,21	,74	44,59	,39	,76	46,48	22,96	1375,92	12,09	23,4	1434,36
40	76,52	4586,4	52,63	78	4793,55	,85	50,96	,58	,87	53,26	22,96	1375,92	15,79	23,4	1438,06
45	76,52	4586,4	66,61	78	4807,53	,96	57,33	,83	,98	60,09	22,96	1375,92	19,98	23,4	1442,26
50	76,52	4586,4	82,23	78	4823,15	1,06	63,7	1,14	1,08	66,99	22,96	1375,92	24,67	23,4	1446,95
55	76,52	4586,4	99,5	78	4840,42	1,17	70,07	1,52	1,19	73,95	22,96	1375,92	29,85	23,4	1452,13
60	76,52	4586,4	118,42	78	4859,33	1,28	76,44	1,97	1,3	80,99	22,96	1375,92	35,53	23,4	1457,8
65	76,52	4586,4	138,98	78	4879,89	1,38	82,81	2,51	1,41	88,11	22,96	1375,92	41,69	23,4	1463,97
70	76,52	4586,4	161,18	78	4902,1	1,49	89,18	3,13	1,52	95,32	22,96	1375,92	48,35	23,4	1470,63

Configuration 4 : Pleine charge (350 kg soit 4 personnes à bord) descente très sévère

Poids (kg) :	1000	Scx :	0,7105	% pente :	-0,6	rayon roue (m) :		0,3				Accélération (m/s²) :		-2	Coeff résistance roulement :		0,01
	Forces s'opposant à l'avancement (N)					Puissances dissipées (kW)					Couple résistant exercé sur la roue (N.m)
Vitesse (km/h)	Frottements	Pente	F Aérodynamique	accélération	Total	Frottements	Pente	P Aérodynamique	Accélération	Total	Frottements	Pente	Aérodynamique	Accélération	Total	Evolution puissance résistive totale / km/h / kW
5	98,1	-5880	,82	-2000	-7781,08	,14	-8,17	,	-2,78	-10,81	29,43	-1764	,25	-600	-2334,32
10	98,1	-5880	3,29	-2000	-7778,61	,27	-16,33	,01	-5,56	-21,61	29,43	-1764	,99	-600	-2333,58
15	98,1	-5880	7,4	-2000	-7774,5	,41	-24,5	,03	-8,33	-32,39	29,43	-1764	2,22	-600	-2332,35
20	98,1	-5880	13,16	-2000	-7768,74	,55	-32,67	,07	-11,11	-43,16	29,43	-1764	3,95	-600	-2330,62
25	98,1	-5880	20,56	-2000	-7761,34	,68	-40,83	,14	-13,89	-53,9	29,43	-1764	6,17	-600	-2328,4
30	98,1	-5880	29,6	-2000	-7752,3	,82	-49	,25	-16,67	-64,6	29,43	-1764	8,88	-600	-2325,69
35	98,1	-5880	40,29	-2000	-7741,61	,95	-57,17	,39	-19,44	-75,27	29,43	-1764	12,09	-600	-2322,48
40	98,1	-5880	52,63	-2000	-7729,27	1,09	-65,33	,58	-22,22	-85,88	29,43	-1764	15,79	-600	-2318,78
45	98,1	-5880	66,61	-2000	-7715,29	1,23	-73,5	,83	-25	-96,44	29,43	-1764	19,98	-600	-2314,59
50	98,1	-5880	82,23	-2000	-7699,67	1,36	-81,67	1,14	-27,78	-106,94	29,43	-1764	24,67	-600	-2309,9
55	98,1	-5880	99,5	-2000	-7682,4	1,5	-89,83	1,52	-30,56	-117,37	29,43	-1764	29,85	-600	-2304,72
60	98,1	-5880	118,42	-2000	-7663,48	1,64	-98	1,97	-33,33	-127,72	29,43	-1764	35,53	-600	-2299,05
65	98,1	-5880	138,98	-2000	-7642,92	1,77	-106,17	2,51	-36,11	-138	29,43	-1764	41,69	-600	-2292,88
70	98,1	-5880	161,18	-2000	-7620,72	1,91	-114,33	3,13	-38,89	-148,18	29,43	-1764	48,35	-600	-2286,22

Configuration 5 : Pleine charge (350 kg soit 4 personnes à bord) sur le plat

Poids (kg) :	1000	Scx :	0,7105	% pente :	0	rayon roue (m) :		0,3				Accélération (m/s²) :		0,1	Coeff résistance roulement :		0,01
	Forces s'opposant à l'avancement (N)					Puissances dissipées (kW)					Couple résistant exercé sur la roue (N.m)					Couples et Puissances moteur (avec rendement de BV et transmissions)
Vitesse (km/h)	Frottements	Pente	F Aérodynamique	accélération	Total	Frottements	Pente	P Aérodynamique	Accélération	Total	Frottements	Pente	Aérodynamique	Accélération	Total
5	98,1	,	,82	100	198,92	,14	,	,	,14	,28	29,43	,	,25	30	59,68	Evolution puissance résistive totale / km/h / kW
10	98,1	,	3,29	100	201,39	,27	,	,01	,28	,56	29,43	,	,99	30	60,42
15	98,1	,	7,4	100	205,5	,41	,	,03	,42	,86	29,43	,	2,22	30	61,65
20	98,1	,	13,16	100	211,26	,55	,	,07	,56	1,17	29,43	,	3,95	30	63,38
25	98,1	,	20,56	100	218,66	,68	,	,14	,69	1,52	29,43	,	6,17	30	65,6
30	98,1	,	29,6	100	227,7	,82	,	,25	,83	1,9	29,43	,	8,88	30	68,31
35	98,1	,	40,29	100	238,39	,95	,	,39	,97	2,32	29,43	,	12,09	30	71,52
40	98,1	,	52,63	100	250,73	1,09	,	,58	1,11	2,79	29,43	,	15,79	30	75,22
45	98,1	,	66,61	100	264,71	1,23	,	,83	1,25	3,31	29,43	,	19,98	30	79,41
50	98,1	,	82,23	100	280,33	1,36	,	1,14	1,39	3,89	29,43	,	24,67	30	84,1
55	98,1	,	99,5	100	297,6	1,5	,	1,52	1,53	4,55	29,43	,	29,85	30	89,28
60	98,1	,	118,42	100	316,52	1,64	,	1,97	1,67	5,28	29,43	,	35,53	30	94,96
65	98,1	,	138,98	100	337,08	1,77	,	2,51	1,81	6,09	29,43	,	41,69	30	101,12
70	98,1	,	161,18	100	359,28	1,91	,	3,13	1,94	6,99	29,43	,	48,35	30	107,78

Configuration 6 : Une personne (70 kg) sur le plat

Poids (kg) :	700	Scx :	0,7105	% pente :	0	rayon roue (m) :		0,3				Accélération (m/s²) :		0	Coeff résistance roulement :		0,01
	Forces s'opposant à l'avancement (N)					Puissances dissipées (kW)					Couple résistant exercé sur la roue (N.m)					Couples et Puissances moteur (avec rendement de BV et transmissions)
Vitesse (km/h)	Frottements	Pente	F Aérodynamique	accélération	Total	Frottements	Pente	P Aérodynamique	Accélération	Total	Frottements	Pente	Aérodynamique	Accélération	Total	Evolution puissance résistive totale / km/h / kW
5	68,67	,	,82	,	69,49	,1	,	,	,	,1	20,6	,	,25	,	20,85
10	68,67	,	3,29	,	71,96	,19	,	,01	,	,2	20,6	,	,99	,	21,59
15	68,67	,	7,4	,	76,07	,29	,	,03	,	,32	20,6	,	2,22	,	22,82
20	68,67	,	13,16	,	81,83	,38	,	,07	,	,45	20,6	,	3,95	,	24,55
25	68,67	,	20,56	,	89,23	,48	,	,14	,	,62	20,6	,	6,17	,	26,77
30	68,67	,	29,6	,	98,27	,57	,	,25	,	,82	20,6	,	8,88	,	29,48
35	68,67	,	40,29	,	108,96	,67	,	,39	,	1,06	20,6	,	12,09	,	32,69
40	68,67	,	52,63	,	121,3	,76	,	,58	,	1,35	20,6	,	15,79	,	36,39
45	68,67	,	66,61	,	135,28	,86	,	,83	,	1,69	20,6	,	19,98	,	40,58
50	68,67	,	82,23	,	150,9	,95	,	1,14	,	2,1	20,6	,	24,67	,	45,27
55	68,67	,	99,5	,	168,17	1,05	,	1,52	,	2,57	20,6	,	29,85	,	50,45
60	68,67	,	118,42	,	187,09	1,14	,	1,97	,	3,12	20,6	,	35,53	,	56,13
65	68,67	,	138,98	,	207,65	1,24	,	2,51	,	3,75	20,6	,	41,69	,	62,29
70	68,67	,	161,18	,	229,85	1,34	,	3,13	,	4,47	20,6	,	48,35	,	68,95